## BOM
MINIKRNL-V1.00 BOM
V1.00 - Romain LABBÉ - 31/01/2026
PARAMETERS | [6 empty] | FABRICATION COUNT |  |  | 225
# | CHECK | NOMENCLATURE | VALUE | DESCRIPTION | FOOTPRINT | Height [mm] | MANUFACTURER | MANUFACTURER REF. | REQUIRED | QTY | SUPPLIER | SUPPLIER REF. | PRICE [€HT] | TOTAL 1 FAB [€HT] | PART [%] | QTY 225 FAB | TOTAL 225 FAB [€HT]
1 |  | R3,R5 | 1M | 1% 1/4W | 0603 |  |  |  |  | 2 | LCSC | C103216 | 0.0011 | 0.0022 | 0.14427 | 450 | 0.495
2 |  | R1,R2 | 4k7 | 1% 1/4W | 0603 |  |  |  |  | 2 | LCSC | C161964 | 0.016 | 0.032 | 2.0985 | 450 | 7.2
3 |  | R4 | 10k | 1% 1/4W | 0603 |  |  |  |  | 1 | LCSC | C253330 | 0.012 | 0.012 | 0.78693 | 225 | 2.7
4 |  | C9 | 12p | C0G, 16V, 5% | 0603 |  |  |  |  | 1 | LCSC | C1850490 | 0.0038 | 0.0038 | 0.2492 | 225 | 0.855
5 |  | C10 | 6.2p | C0G, 16V, 5% | 0603 |  |  |  |  | 1 | LCSC | C327317 | 0.0037 | 0.0037 | 0.24264 | 225 | 0.8325
6 |  | C7 | 1n | C0G, 16V, 5% | 0603 |  |  |  |  | 1 | LCSC | C7503505 | 0.002 | 0.002 | 0.13116 | 225 | 0.45
7 |  | C5,C2,C6 | 100n | X7R, 16V, 20% | 0603 |  |  |  |  | 3 | LCSC | C5137636 | 0.0022 | 0.0066 | 0.43281 | 675 | 1.485
8 |  | C3,C4 | 1u | X7R, 16V, 20% | 0603 |  |  |  |  | 2 | LCSC | C7419418 | 0.003 | 0.006 | 0.39347 | 450 | 1.35
9 |  | C1,C8 | 4.7u | X7R, 16V, 20% | 0603 |  |  |  |  | 2 | LCSC | C19666 | 0.01 | 0.02 | 1.3116 | 450 | 4.5
10 |  | L2 | 22n | 300mA 22nH 600mΩ Multilayer | 0603 |  |  |  |  | 1 | LCSC | C405067 | 0.0108 | 0.0108 | 0.70824 | 225 | 2.43
11 |  | L1 | 33n | 300mA 33nH 800mΩ Multilayer | 0603 |  |  |  |  | 1 | LCSC | C405069 | 0.0111 | 0.0111 | 0.72791 | 225 | 2.4975
12 |  | U1 |  | Arm Cortex-M0+ 32-bit MCU, up to 64 KB Flash, 8 KB RAM, | TSSOP-20 |  | STMicroelectronics | STM32G030F6P6 |  | 1 | LCSC | C529330 | 0.73 | 0.73 | 47.8717 | 225 | 164.25
13 |  | U2 |  | 3.3V Voltage Regulators - Linear | SOT-23 |  | MSKSEMI | XC6206P332MR-MS |  | 1 | LCSC | C5252899 | 0.0116 | 0.0116 | 0.7607 | 225 | 2.61
14 |  | U3 |  | 8K Bits I2C EEPROM | SOT-23-5 |  | Zetta | ZD24C08A-STGMT |  | 1 | LCSC | C2896640 | 0.054 | 0.054 | 3.5412 | 225 | 12.15
15 |  | U4 |  | Low-power OOK receiver 433.92MHz | SOP-8 |  | HopeRF Micro-electronics | CMT2210LC-ESR2 |  | 1 | LCSC | C118065 | 0.295 | 0.295 | 19.3454 | 225 | 66.375
16 |  | U5 |  | CMOS logic level converter | SOT-23-5 |  | Texas Instruments | SN74LV1T34DBVR |  | 1 | LCSC | C47117565 | 0.0773 | 0.0773 | 5.0692 | 225 | 17.3925
17 |  | X1 |  | Crystal 27.1383MHz ±10ppm 15pF | SMD3225-4P |  | Shenzhen SCTF Elec | SX3B27.1383F1510F30 |  | 1 | LCSC | C2901700 | 0.08661 | 0.08661 | 5.6797 | 225 | 19.4873
18 |  | Q1 |  | Mosfet 3A -1V 45mOhms | SOT-23 |  | Hottech | AO3401 |  | 1 | LCSC | C53261043 | 0.0102 | 0.0102 | 0.66889 | 225 | 2.295
19 |  | - |  | PCB - Ep. 1.6 mm - 2 layers - Green - x10 + 2 x Stencil 470x370- Port DDP |  | 1.6 | JLPCB |  |  | 1 | JLCPCB |  | 0.15 | 0.15 | 9.8366 | 225 | 33.75
[5 empty] | MAX | 1.6 |  | TOTAL |  | 25 |  |  |  | 1.5249 | 100 | 5625 | 343.1048